## Tabelle1
INPUT PARAMETERS |  |  | CONSTANTS
R1 [kW] | 10 |  | K2 | 7.18 | Ron(k) | 0.047
R2 [kW] | 1000000 |  | Vt | 1.12 | Is(mA) | 5e-12 |  |  |  | 74HC4046_ model Cinternal=10p
C1 [pF] | 700 |  | Tp(ns) | 11.73 | I2(mA) | 3.1319e-05 |  |  | V TUNE [V] | 3n | 2n | 1n | 700p | 500p | 300p | 100p
|  |  | Cs(pF) | 711 |  |  |  |  | 1.1 | 64 | 96 | 192 | 270 | 380 | 625 | 1762
[9 empty] | 2.5 | 147 | 220 | 438 | 620 | 870 | 1430 | 4025
V TUNE [V] | K1 | I1(mA) | Il(mA) | Vd | Vs1 | Vs2 | Vs | Fvco(kHz) | 3.9 | 230 | 345 | 687 | 980 | 1360 | 2240 | 6312
1.1 | 5.85 | 0.6435 | 0.64353 | 0.6651 | 2.1795 | 1.7851 | 1.7851 | 252.0183
2.5 | 6.25 | 1.5625 | 1.5625 | 0.68817 | 2.0931 | 1.8082 | 1.8082 | 599.1605
3.9 | 6.82 | 2.6598 | 2.6598 | 0.702 | 1.99 | 1.822 | 1.822 | 1002.4699
OUTPUT PARAMETERS |  |  |  | KVCO
FREQ.MIN | 252.0183 | [kHz] |  | 268.0184 | kHz / V
FREQ.TYP | 599.1605 | [kHz]
FREQ.MAX | 1002.4699 | [kHz]
THIS SPREADSHEET IS A PORTATION FROM LOTUS 1-2-3 DESIGNED BY PHILIPS
DOWNLOADED FROM WWW.CHANGPUAK.CH
file:///E:/Work/ScrapBook/data/20110913202352/index.html